## Sheet1
| moment arm | 35.75 | mm |  |  | TEST ON BATTLEBOT APARATUS
| mass (g) | current (A) | Force of mass (N) | Torque (N*m) |  | mass (g) | current (A)
| 0 | 0.0049 | 0 | 0 |  | 0 | 0.0051 | 0
| 50 | 0.0529 | 0.4905 | 0.017535 |  | 50 | 0.0052 | 0.4905
| 55 | 0.0546 | 0.53955 | 0.019289 |  | 55 | 0.0079 | 0.53955
| 60 | 0.0591 | 0.5886 | 0.021042 |  | 60 | 0.0093 | 0.5886
| 65 | 0.0624 | 0.63765 | 0.022796 |  | 65 | 0.0103 | 0.63765
| 70 | 0.066 | 0.6867 | 0.02455 |  | 70 | 0.0151 | 0.6867
| 75 | 0.0694 | 0.73575 | 0.026303 |  | 75 | 0.0052 | 0.73575
| 80 | 0.0745 | 0.7848 | 0.028057 |  | 80 | 0.02 | 0.7848
| 85 | 0.079 | 0.83385 | 0.02981 |  | 85 | 0.0213 | 0.83385
| 90 | 0.084 | 0.8829 | 0.031564 |  | 90 | 0.0291 | 0.8829
| 95 | 0.0848 | 0.93195 | 0.033317 |  | 95 | 0.0292 | 0.93195
| 100 | 0.0851 | 0.981 | 0.035071 |  | 100 | 0.0171 | 0.981
current is measured as current required to stay at pulse of 1000 us |  |  |  |  | current was read by the highest value seen because it stayed pretty average around 0.0051 with occasional jumps for each new weight